## Sheet1
BW curve for eastern canal, pumping station koetensluis
[5 empty] | y_flood | 1.42 |  | H_flood | 1.4203
Q | 0.75 | m^3/s |  |  | y_uniform | 0.668 |  | H_uniform | 0.66978 | positive BW curve
m | 1.5 | m | [5 empty] | delta H (4 st) | 0.18762
b | 5 | m
S | 0.00015
k | 23
|  |  |  | pump, "flood" |  |  |  | Uniform conditions
|  |  |  | Downstream |  |  |  | Upstream
|  |  | delta H |  | 0.187 | 0.187 | 0.187 | 0.187
|  |  | H | 1.4203 | 1.2333 | 1.0463 | 0.8593 | 0.6723
|  | from BW_curve_y | y | 1.42 | 1.212 | 1.0118 | 0.81144 | 0.71126
|  |  | A (m^2) | 10.1246 | 8.2634 | 6.5946 | 5.0449 | 4.3151
|  |  | v (m/s) | 0.074077 | 0.090761 | 0.11373 | 0.14867 | 0.17381
|  |  | R | 1.0005 | 0.88191 | 0.76255 | 0.63652 | 0.57045
|  |  | s (en. grad) | 1.0367e-05 | 1.8413e-05 | 3.5097e-05 | 7.6305e-05 | 0.0001207
|  |  | delta x |  | -1378.9512 | -1517.2979 | -1983.052 | -3631.4212
over 4000
|  |  | BW curve length | Total delta x for uniform conditions: | 4879.3011 | meters
|  |  | estimate | Canal length, L: | 4000 | meters
|  |  |  | energy change, final step: | 0.042301
|  |  |  | H_final (at L) | 0.71208